## Sheet1
R Type:
	RegDst	Flag	Branch	BrNoEq	GotoReg	OnlyGoto	MemtoReg	MemRead	Memwrite	ALUSrc	ALUctr	RegWrite	Call	Return
Add rs,rt	“00”	“xx”	“0”	“x”	“x”	“x”	“0”	“x”	“0”	“00”	“001”	“1”	“0”	“0”
Comp rs,rt	“00”	“xx”	“0”	“x”	“x”	“x”	“0”	“x”	“0”	“00”	“010”	“1”	“0”	“0”
and rs,rt	“00”	“xx”	“0”	“x”	“x”	“x”	“0”	“x”	“0”	“00”	“011”	“1”	“0”	“0”
xor rs,rt	“00”	“xx”	“0”	“x”	“x”	“x”	“0”	“x”	“0”	“00”	“100”	“1”	“0”	“0”
shllv rs, rt	“00”	“xx”	“0”	“x”	“x”	“x”	“0”	“x”	“0”	“00”	“101”	“1”	“0”	“0”
shrlv rs,rt	“00”	“xx”	“0”	“x”	“x”	“x”	“0”	“x”	“0”	“00”	“110”	“1”	“0”	“0”
shrav rs, rt	“00”	“xx”	“0”	“x”	“x”	“x”	“0”	“x”	“0”	“00”	“111”	“1”	“0”	“0”

Immediate:
	RegDst	Flag	Branch	BrNoEq	GotoReg	OnlyGoto	MemtoReg	MemRead	Memwrite	ALUSrc	ALUctr	RegWrite	Call	Return
shra rs, imm	“00”	“xx”	“0”	“x”	“x”	“x”	“0”	“x”	“0”	“10”	“111”	“1”	“0”	“0”
shll rs, imm	“00”	“xx”	“0”	“x”	“x”	“x”	“0”	“x”	“0”	“10”	“101”	“1”	“0”	“0”
shrl rs, imm	“00”	“xx”	“0”	“x”	“x”	“x”	“0”	“x”	“0”	“10”	“110”	“1”	“0”	“0”
addi rs, imm	“00”	“xx”	“0”	“x”	“x”	“x”	“0”	“x”	“0”	“10”	“001”	“1”	“0”	“0”
compi rs,imm	“00”	“xx”	“0”	“x”	“x”	“x”	“0”	“x”	“0”	“10”	“000”	“1”	“0”	“0”

LOAD n STORE:
	RegDst	Flag	Branch	BrNoEq	GotoReg	OnlyGoto	MemtoReg	MemRead	Memwrite	ALUSrc	ALUctr	RegWrite	Call	Return
lw rt, imm(rs)	“01”	“xx”	“0”	“x”	“x”	“x”	“1”	“1”	“0”	“01”	“001”	“1”	“0”	“0”
sw rt, imm(rs)	“xx”	“xx”	“0”	“x”	“x”	“x”	“x”	“0”	“1”	“01”	“001”	“0”	“0”	“0”

BRANCH:
	RegDst	Flag	Branch	BrNoEq	GotoReg	OnlyGoto	MemtoReg	MemRead	Memwrite	ALUSrc	ALUctr	RegWrite	Call	Return
bz L	“xx”	“00”	“1”	“1”	“0”	“0”	“x”	“x”	“0”	“xx”	“xxx”	“0”	“x”	“0”
bnz L	“xx”	“00”	“1”	“0”	“0”	“0”	“x”	“x”	“0”	“xx”	“xxx”	“0”	“x”	“0”
bcy L	“xx”	“01”	“1”	“1”	“0”	“0”	“x”	“x”	“0”	“xx”	“xxx”	“0”	“x”	“0”
bncy L	“xx”	“01”	“1”	“0”	“0”	“0”	“x”	“x”	“0”	“xx”	“xxx”	“0”	“x”	“0”
bs L	“xx”	“11”	“1”	“1”	“0”	“0”	“x”	“x”	“0”	“xx”	“xxx”	“0”	“x”	“0”
bns L	“xx”	“11”	“1”	“0”	“0”	“0”	“x”	“x”	“0”	“xx”	“xxx”	“0”	“x”	“0”
bv L	“xx”	“10”	“1”	“1”	“0”	“0”	“x”	“x”	“0”	“xx”	“xxx”	“0”	“x”	“0”
bnv L	“xx”	“10”	“1”	“0”	“0”	“0”	“x”	“x”	“0”	“xx”	“xxx”	“0”	“x”	“0”

b L	“xx”	“xx”	“1”	“x”	“0”	“1”	“x”	“x”	“0”	“xx”	“xxx”	“0”	“x”	“0”
br rs	“xx”	“xx”	“1”	“x”	“1”	“1”	“x”	“x”	“0”	“xx”	“xxx”	“0”	“x”	“0”
Call L	“10”	“xx”	“1”	“x”	“0”	“1”	“x”	“x”	“0”	“xx”	“xxx”	“1”	“1”	“0”
Ret	“xx”	“xx”	“1”	“x”	“1”	“1”	“x”	“x”	“0”	“xx”	“xxx”	“0”	“x”	“1”